## 機具
經濟部水利署-機具單位碳排量
項目 | 類別 | 名稱及規格 | 機具能源 耗用率 | 單位 | 燃料類別 | 燃料碳排放係數 | (單位) | 單位碳排量 | 單位 | 備註(參考來源)
1 | 開挖機 | 挖土機，0.40~0.49m3(PC120) | 12.22 | L/hr | 柴油_移動源 | 3.48 | kgCO2e/L | 42.526 | kgCO2e/hr | 註1-機19
2 | 開挖機 | 挖土機，0.70~0.79m3(PC200) | 14.1 | L/hr | 柴油_移動源 | 3.48 | kgCO2e/L | 49.068 | kgCO2e/hr | 註1-機20
3 | 開挖機 | 挖土機，1.4m3(PC300) | [5 empty] | 33.134 | kgCO2e/hr | 註2
4 | 開挖機 | 挖土機，1.9m3(PC400) | [5 empty] | 33.134 | kgCO2e/hr | 註2
5 | 開挖機 | 抓斗式挖土機，0.55m3 | 27.3 | L/hr | 柴油_移動源 | 3.48 | kgCO2e/L | 95.004 | kgCO2e/hr | 註1-機72
6 | 推土機 | 推土機，履帶式，60~69kW | 12.22 | L/hr | 柴油_移動源 | 3.48 | kgCO2e/L | 42.526 | kgCO2e/hr | 註1-機1
7 | 推土機 | 推土機，履帶式，80~89kW | 15.98 | L/hr | 柴油_移動源 | 3.48 | kgCO2e/L | 55.61 | kgCO2e/hr | 註1-機2
8 | 推土機 | 推土機，履帶式，120~129kW | 23.5 | L/hr | 柴油_移動源 | 3.48 | kgCO2e/L | 81.78 | kgCO2e/hr | 註1-機3
9 | 推土機 | 推土機，履帶式，160~169kW | 31.02 | L/hr | 柴油_移動源 | 3.48 | kgCO2e/L | 107.95 | kgCO2e/hr | 註1-機4
10 | 推土機 | 推土機，履帶式，250~259kW | 42.3 | L/hr | 柴油_移動源 | 3.48 | kgCO2e/L | 147.204 | kgCO2e/hr | 註1-機5
11 | 推土機 | 推土機，履帶式，340~349kW | 64.86 | L/hr | 柴油_移動源 | 3.48 | kgCO2e/L | 225.713 | kgCO2e/hr | 註1-機6
12 | 推土機 | 推土機，履帶式帶犁刀，250~259kW | 42.3 | L/hr | 柴油_移動源 | 3.48 | kgCO2e/L | 147.204 | kgCO2e/hr | 註1-機7
13 | 推土機 | 推土機，履帶式帶犁刀，340~349kW | 57.34 | L/hr | 柴油_移動源 | 3.48 | kgCO2e/L | 199.543 | kgCO2e/hr | 註1-機8
14 | 刮運機 | 刮運機，10~10.9m3 | 42.63 | L/hr | 柴油_移動源 | 3.48 | kgCO2e/L | 148.352 | kgCO2e/hr | 註1-機9
15 | 刮運機 | 刮運機，16~16.9m3 | 62.98 | L/hr | 柴油_移動源 | 3.48 | kgCO2e/L | 219.17 | kgCO2e/hr | 註1-機10
16 | 裝載機 | 裝載機，履帶式，1.20~1.29m3 | 10.34 | L/hr | 柴油_移動源 | 3.48 | kgCO2e/L | 35.983 | kgCO2e/hr | 註1-機14
17 | 裝載機 | 裝載機，履帶式，1.50~1.59m3 | 17.86 | L/hr | 柴油_移動源 | 3.48 | kgCO2e/L | 62.153 | kgCO2e/hr | 註1-機12
18 | 裝載機 | 裝載機，履帶式，2.00~2.09m3 | 27.26 | L/hr | 柴油_移動源 | 3.48 | kgCO2e/L | 94.865 | kgCO2e/hr | 註1-機11
19 | 平土機 | 平土機，履帶式，寬3.6m | 19.74 | L/hr | 柴油_移動源 | 3.48 | kgCO2e/L | 68.695 | kgCO2e/hr | 註1-機15
20 | 動力鏟 | 動力鏟，2.3m3 | 27.3 | L/hr | 柴油_移動源 | 3.48 | kgCO2e/L | 95.004 | kgCO2e/hr | 註1-機71
21 | 傾卸貨車 | 傾卸貨車，總重15t | 13.63 | L/hr | 柴油_公路運輸 | 3.38 | kgCO2e/L | 46.069 | kgCO2e/hr | 註1-機16
22 | 傾卸貨車 | 傾卸貨車，總重21t | 19.27 | L/hr | 柴油_公路運輸 | 3.38 | kgCO2e/L | 65.133 | kgCO2e/hr | 註1-機17
23 | 傾卸貨車 | 傾卸貨車，總重35t | 25.38 | L/hr | 柴油_公路運輸 | 3.38 | kgCO2e/L | 85.784 | kgCO2e/hr | 註1-機18
24 | 壓路機 | 二輪鐵輪壓路機，6-8MT | 7.3 | L/hr | 柴油_移動源 | 3.48 | kgCO2e/L | 25.404 | kgCO2e/hr | 註1-機76
25 | 壓路機 | 二輪鐵輪壓路機，8-10MT | 7.3 | L/hr | 柴油_移動源 | 3.48 | kgCO2e/L | 25.404 | kgCO2e/hr | 註1-機77
26 | 壓路機 | 三輪鐵輪壓路機，10-12MT | 11.5 | L/hr | 柴油_移動源 | 3.48 | kgCO2e/L | 40.02 | kgCO2e/hr | 註1-機78
27 | 壓路機 | 三輪鐵輪壓路機，10-15MT | 11.5 | L/hr | 柴油_移動源 | 3.48 | kgCO2e/L | 40.02 | kgCO2e/hr | 註1-機79
28 | 壓路機 | 自走式膠輪壓路機，8.5-20MT | 12.5 | L/hr | 柴油_移動源 | 3.48 | kgCO2e/L | 43.5 | kgCO2e/hr | 註1-機80
29 | 壓路機 | 自走式膠輪壓路機，9.5MT | 14.7 | L/hr | 柴油_移動源 | 3.48 | kgCO2e/L | 51.156 | kgCO2e/hr | 註1-機82
30 | 壓路機 | 自走式膠輪壓路機，16-36MT | 16.6 | L/hr | 柴油_移動源 | 3.48 | kgCO2e/L | 57.768 | kgCO2e/hr | 註1-機81
31 | 壓路機 | 自走式震動鐵輪壓路機，1.8MT | 1.8 | L/hr | 柴油_移動源 | 3.48 | kgCO2e/L | 6.264 | kgCO2e/hr | 註1-機84
32 | 壓路機 | 自走式震動鐵輪壓路機，15MT | 32.5 | L/hr | 柴油_移動源 | 3.48 | kgCO2e/L | 113.1 | kgCO2e/hr | 註1-機83
33 | 壓路機 | 拖式震動鐵輪壓路機，6MT | 6 | L/hr | 柴油_移動源 | 3.48 | kgCO2e/L | 20.88 | kgCO2e/hr | 註1-機85
34 | 壓路機 | 拖式震動鐵輪壓路機，15MT | 18.2 | L/hr | 柴油_移動源 | 3.48 | kgCO2e/L | 63.336 | kgCO2e/hr | 註1-機86
35 | 羊角滾 | 自走式震動羊角滾，10.2MT | 14.7 | L/hr | 柴油_移動源 | 3.48 | kgCO2e/L | 51.156 | kgCO2e/hr | 註1-機88
36 | 羊角滾 | 自走式震動羊角滾，14.2MT | 14.7 | L/hr | 柴油_移動源 | 3.48 | kgCO2e/L | 51.156 | kgCO2e/hr | 註1-機89
37 | 羊角滾 | 推土機D8L，拖羊角滾 | 46.9 | L/hr | 柴油_移動源 | 3.48 | kgCO2e/L | 163.212 | kgCO2e/hr | 註1-機90
38 | 夯實機 | 手推式夯實機，0.5MT | 0.7 | L/hr | 柴油_移動源 | 3.48 | kgCO2e/L | 2.436 | kgCO2e/hr | 註1-機91
39 | 鋪裝機 | 瀝青混凝土鋪裝機，W=2.4m | 4.03 | L/hr | 柴油_移動源 | 3.48 | kgCO2e/L | 14.024 | kgCO2e/hr | 註1-機40
40 | 鋪裝機 | 瀝青混凝土鋪裝機，W=3.75m | 5.64 | L/hr | 柴油_移動源 | 3.48 | kgCO2e/L | 19.627 | kgCO2e/hr | 註1-機41
41 | 刨除機 | 刨除機 | 125 | L/hr | 柴油_移動源 | 3.48 | kgCO2e/L | 435 | kgCO2e/hr | 註1-機55
42 | 瀝青 | 瀝青撒佈機 | 2 | L/hr | 柴油_移動源 | 3.48 | kgCO2e/L | 6.96 | kgCO2e/hr | 註1-機52
43 | 水車 | 水車，淨載重8T，總重15T | 13.63 | L/hr | 柴油_移動源 | 3.48 | kgCO2e/L | 47.432 | kgCO2e/hr | 註1-機28
44 | 水車 | 灑水車，8m3 | 21.5 | L/hr | 柴油_移動源 | 3.48 | kgCO2e/L | 74.82 | kgCO2e/hr | 註1-機104
45 | 抽水機 | 抽水機，D=75mm | 3.5 | 度/hr | 電力 | 0.601 | kgCO2e/kWh | 2.104 | kgCO2e/hr | 註1-機32
46 | 抽水機 | 抽水機，D=100mm | 8.5 | 度/hr | 電力 | 0.601 | kgCO2e/kWh | 5.109 | kgCO2e/hr | 註1-機31
47 | 抽水機 | 抽水機，D=125mm | 33 | 度/hr | 電力 | 0.601 | kgCO2e/kWh | 19.833 | kgCO2e/hr | 註1-機30
48 | 抽水機 | 抽水機，D=150mm | 55 | 度/hr | 電力 | 0.601 | kgCO2e/kWh | 33.055 | kgCO2e/hr | 註1-機29
49 | 抽水機 | 抽水機，1000L/min | 5.6 | 度/hr | 電力 | 0.601 | kgCO2e/kWh | 3.366 | kgCO2e/hr | 註1-機103
50 | 吊車 | 吊車，10~19T | 34.17 | L/hr | 柴油_移動源 | 3.48 | kgCO2e/L | 118.912 | kgCO2e/hr | 註1-機33
51 | 吊車 | 吊車，20~29T | 47.7 | L/hr | 柴油_移動源 | 3.48 | kgCO2e/L | 165.996 | kgCO2e/hr | 註1-機34
52 | 吊車 | 吊車，40~49T | 70.35 | L/hr | 柴油_移動源 | 3.48 | kgCO2e/L | 244.818 | kgCO2e/hr | 註1-機35
53 | 打樁機 | 打樁機，落錘式，錘重2.0~2.9T | 12 | L/hr | 柴油_移動源 | 3.48 | kgCO2e/L | 41.76 | kgCO2e/hr | 註1-機36
54 | 打樁機 | 打樁機，落錘式，錘重4.0~4.9T | 19 | L/hr | 柴油_移動源 | 3.48 | kgCO2e/L | 66.12 | kgCO2e/hr | 註1-機37
55 | 鑽掘機 | 反循環式鑽掘機，150~159kw | 26.04 | L/hr | 柴油_移動源 | 3.48 | kgCO2e/L | 90.619 | kgCO2e/hr | 註1-機38
56 | 鑽掘機 | 全套管鑽掘機，200~209kw | 34.4 | L/hr | 柴油_移動源 | 3.48 | kgCO2e/L | 119.712 | kgCO2e/hr | 註1-機39
57 | 水泥砂漿 | 水泥砂漿樁鑽孔機及拌合機 | 5.64 | L/hr | 柴油_移動源 | 3.48 | kgCO2e/L | 19.627 | kgCO2e/hr | 註1-機42
58 | 混凝土 | 水泥混凝土攪拌運送車，3.0~3.9m3 | 19.43 | L/hr | 柴油_移動源 | 3.48 | kgCO2e/L | 67.616 | kgCO2e/hr | 註1-機43
59 | 混凝土 | 水泥混凝土攪拌運送車，5.0~5.9m3 | 27.47 | L/hr | 柴油_移動源 | 3.48 | kgCO2e/L | 95.596 | kgCO2e/hr | 註1-機44
60 | 混凝土 | 水泥混凝土攪拌運送車，6m3 | 32.4 | L/hr | 柴油_移動源 | 3.48 | kgCO2e/L | 112.752 | kgCO2e/hr | 註1-機99
61 | 混凝土 | 混凝土泵浦車，20~30m3/時 | 32.4 | L/hr | 柴油_移動源 | 3.48 | kgCO2e/L | 112.752 | kgCO2e/hr | 註1-機100
62 | 混凝土 | 混凝土泵浦車，30m3/時 | 34.62 | L/hr | 柴油_移動源 | 3.48 | kgCO2e/L | 120.478 | kgCO2e/hr | 註1-機47
63 | 混凝土 | 混凝土拌合機，0.3~0.39m3 | 1.21 | L/hr | 柴油_移動源 | 3.48 | kgCO2e/L | 4.211 | kgCO2e/hr | 註1-機45
64 | 混凝土 | 混凝土振動器 | 1 | 度/hr | 電力 | 0.601 | kgCO2e/kWh | 0.601 | kgCO2e/hr | 註1-機46
65 | 混凝土 | 結構用混凝土，預拌，含澆置及搗實 | [5 empty] | 11.285 | kgCO2e/m3 | 註3
66 | 其他 | 清掃機 | 3.5 | L/hr | 柴油_移動源 | 3.48 | kgCO2e/L | 12.18 | kgCO2e/hr | 註1-機51
說明：機具單位碳排量= 機具能源耗用率*燃料碳排放係數，其燃料碳排放係數係引用經濟部水利署-燃料碳排放係數 註1：工程會101年，「研訂公共工程計畫相關審議基準及綠色減碳指標計算規則」委託研究案-成果報告減碳規則篇 註2：線性迴歸 *項目3及4計算方式：依項目1及2之挖土機定格出力(A)與單位碳排量(B)線性回歸公式B=0.1295A+33.134，挖土機定格出力為PC120(72.5kW)、PC200(123kW)、PC300(192kW)及PC400(268kW)。 註3：澆置採每m3所需時間為6分鐘(以項目60計算碳排量)，搗實採每m3所需時間為15秒*4(以項目64計算碳排量)，項目65之碳排量計算112.752*(6/60)+0.601*(15*4/60/60)=11.285kgCO2e/m3
不可合併儲存格